## Осн.хар-ки
Технология | Стандарт | Использование | Пропускная способность | Радиус действия | Частоты | Ширина канала | Режим доступа к каналу | Примечание
Bluetooth v. 1.1 | 802.15.1 | WPAN | до 1 Мбит/с | до 10 метров | 2,4 ГГц
Bluetooth v. 2.0 | 802.15.3 | WPAN | до 2,1 Мбит/с | до 100 метров | 2,4 ГГц
Bluetooth v. 3.0 | 802.11 | WPAN | от 3 Мбит/с до 24 Мбит/с | до 100 метров | 2,4 ГГц
UWB | 802.15.3a | WPAN | 110-480 Мбит/с | до 10 метров | 7,5 ГГц
Wi-Fi | 802.11a | WLAN | до 54 Мбит/с | до 300 метров | 5,0 ГГц |  | 0
Wi-Fi | 802.11b | WLAN | до 11 Мбит/с | до 300 метров | 2,4 ГГц | 22 МГц | OFDM, CSMA/CA
Wi-Fi | 802.11g | WLAN | до 54 Мбит/с | до 300 метров | 2,4 ГГц |  | OFDM, CSMA/CA
Wi-Fi | 802.11n | WLAN | до 300 Мбит/с (в перспективе до 600 Мбит/с) | до 300 метров | 2,4 — 2,5 или 5,0 ГГц
Wi-Fi | 802.11ac | WLAN | от 433 Мбит/с до 6,77 Гбит/с при 8x MU-MIMO-антеннах | до 300 метров | 5,0 ГГц
Wi-Fi | 802.11h | WLAN
Wi-Fi | 802.11j | WLAN |  | до 300 метров | 4,9 - 5 ГГц |  | OFDM, CSMA/CA | В Японии
Wi-Fi | 802.11y | WLAN |  | до 5000 м | 3,65-3,7 ГГц
WiMax | 802.16d | WMAN | до 75 Мбит/с | 25-80 км | 1,5-11 ГГц
WiMax | 802.16e | Mobile WMAN | до 40 Мбит/с | 1-5 км | 2,3-13,6 ГГц
WiMax 2 | 802.16m | WMAN, Mobile WMAN | до 1 Гбит/с (WMAN), до 100 Мбит/с (Mobile WMAN) | 120-150 км (стандарт в разработке) | н\д (стандарт в разработке)
ZigBee | 802.15.4 | WPAN | от 20 до 250 кбит/с | 1-100 м | 2,4 ГГц (16 каналов), 915 МГц (10 каналов), 868 МГц (один канал) | 5 МГц | CSMA/CA | в самоорганизуемых ad-hoc сетях
Инфракрасная линия связи | IrDa | WPAN | до 16 Мбит/с | от 5 до 50 сантиметров, односторонняя связь — до 10 метров | Инфракрасное излучение

## Wi-Fi
| WLAN IEEE 802.11 a/b/g/j/p | WLAN IEEE 802.11n
Частотный диапазон | Показать / Скрыть | Показать / Скрыть
Модуляционная схема | BPSK, DQPSK, QPSK, 16QAM, 64QAM, CCK, PBCC | BPSK, QPSK, 16QAM, 64QAM
Множественный доступ | OFDM, CSMA/CA | OFDM, CSMA/CA
Дуплексный режим (восходящий/нисходящий канал) | TDD | TDD
Ширина полосы канала | 20 МГц (a, b, g) 10 МГц (j, p) | 20 MГц или 40 МГц
Число каналов | 2,4 ГГц: 14 (с перекрытием), 3 (без перекрытия) 5 ГГц: 12 (без перекрытия) | 2,4 ГГц: 14 (с перекрытием), 3 (без перекрытия) 5 ГГц: 12 (без перекрытия)
Пиковая скорость передачи данных | 54 Мбит/с (a, b, g) 27 Мбит/с (j, p) | < 600 Мбит/с
Макс. скорость перемещения | 10 км/ч > 200 км/ч (p) | 10 км/ч
Максимальный радиус действия | 100 м | 100 м

## Wi-Fi Channels
Channel | Center Frequency | Frequency delta | Channel Width | Overlaps Channels
1 | 2.412 GHz | 5 MHz | 2.401–2.423 GHz | 2-5
2 | 2.417 GHz | 5 MHz | 2.406–2.428 GHz | 1,3-6
3 | 2.422 GHz | 5 MHz | 2.411–2.433 GHz | 1-2,4-7
4 | 2.427 GHz | 5 MHz | 2.416–2.438 GHz | 1-3,5-8
5 | 2.432 GHz | 5 MHz | 2.421–2.443 GHz | 1-4,6-9
6 | 2.437 GHz | 5 MHz | 2.426–2.448 GHz | 2-5,7-10
7 | 2.442 GHz | 5 MHz | 2.431–2.453 GHz | 3-6,8-11
8 | 2.447 GHz | 5 MHz | 2.436–2.458 GHz | 4-7,9-12
9 | 2.452 GHz | 5 MHz | 2.441–2.463 GHz | 5-8,10-13
10 | 2.457 GHz | 5 MHz | 2.446–2.468 GHz | 6-9,11-13
11 | 2.462 GHz | 5 MHz | 2.451–2.473 GHz | 7-10,12-13
12 | 2.467 GHz | 5 MHz | 2.456–2.478 GHz | 8-11,13-14
13 | 2.472 GHz | 5 MHz | 2.461–2.483 GHz | 9-12, 14
14 | 2.484 GHz | 12 MHz | 2.473–2.495 GHz | 12-13